## REMUS&Taipan
模型参数表 | REMUS-100为主体；Taipan为参考；from middle
刚体参数 |  |  |  | 水动力系数 | [7 empty] | 执行机构参数
|  |  |  | 惯性类水动力系数（左右对称形状物体水动力系数） |  |  |  | 粘性类水动力系数（阻尼力） |  |  |  | 舵的水动力系数 |  |  |  | VBS
条目 | 说明 | 数值 | 单位 | 条目 | 说明 | 数值 | 单位 | 条目 | 说明 | 数值 | 单位 | 条目 | 说明 | 数值 | 单位 | 条目 | 说明 | 数值 | 单位
m | 质量系数 | 30.5 | kg | X_u_dot | 左右且前后对称（OXZ与OXY为对称面）：仅8个独立元素 | -0.93 | kg | X_u | 三个对称面潜水器一阶阻尼系数（共6个） |  |  | Z_uudbcp | 纵向控制面；首尾双舵 | -9.64 | kg/(m·rad) | x_bg | 首部可调压载水作用位置 | 0 | m
g |  | 9.801 | kg/(m·s) | Y_v_dot |  |  |  | Y_v |  |  |  | Z_uudscp |  | -9.64 | kg/(m·rad) | z_bg |  | 1.5 | m
x_G | 质心位置 | 0 | m | Z_w_dot |  | -35.5 | kg | Z_w |  | NULL | kg/s | M_uudbcp |  | 6.15 | kg/rad | z_sg | 尾部压载水作用位置 | 0 | m
y_G |  | 0 | m | K_p_dot |  |  |  | K_p |  |  |  | M_uudscp |  | -6.15 | kg/rad | x_sg |  | -1.5 | m
z_G |  | 0.0196 | m | M_q_dot |  | -4.88 | kg·m2/rad | M_q |  | NULL | kg·m/s | Y_uudr | 水平控制面；尾舵 | 9.64 | kg/(m·rad)
I_xx | 形状特征转动惯量张量 | 0.177 | kg·m2 | N_r_dot |  |  |  | N_r |  |  |  | N_uudr |  | -6.15 | kg/rad
I_yy |  | 3.45 | kg·m2 | Y_r_dot |  |  |  | Y_p | 上下左右对称面潜水器一阶阻尼系数（共8个）
I_zz |  | 3.45 | kg·m2 | Z_q_dot |  | -1.93 | kg·m/rad | Y_r
I_xy |  |  |  | X_w_dot | 左右对称（OXZ为对称面）：含12个独立元素 |  |  | Z_q |  | NULL | kg·rad/s | 注： | 下舵为正 | （往下打舵向上的力）
I_yz |  |  |  | X_q_dot |  |  |  | K_v |  |  |  |  | 波浪载荷系数： | 第一参数初一第二参数是幅值 | 并且第二参数是采样时间，控制曲线平滑程度的，建议0.1-0.01之间；且第一参数是第二参数的5倍
I_zx |  |  |  | Y_p_dot |  |  |  | K_r
x_cb |  | -0.611 | m | K_r_dot |  |  |  | M_w
y_cb |  | 0 | m | M_w_dot |  | -1.93 | kg·m | N_v
z_cb |  | 0 | m |  |  |  |  | N_p
[8 empty] | X_uu | 三个对称面潜水器二阶阻尼系数（共6个）
Y_vv
[8 empty] | Z_ww |  | -131 | kg/m
K_pp
[8 empty] | M_qq |  | -9.4 | kg·m2/rad2
N_rr
[8 empty] | Y_rv | 上下左右对称面潜水器二阶阻尼系数（共8个）
Y_vr
Y_rr
[8 empty] | Z_qq |  | -0.632 | kg·m/rad2
[8 empty] | M_ww |  | 3.18 | kg
N_vv
N_rv
N_vr
条目: 模型几何特点; 说明: 执行机构设计特点; 粘性类水动力系数（阻尼力） 条目: Taipan; 粘性类水动力系数（阻尼力） 说明: numical; 粘性类水动力系数（阻尼力） 数值: unit; VBS 条目: REMUS（主）; VBS 说明: numical; VBS 数值: unit | 坐标系建立
纵向和水平对称面 | 十字舵 | [6 empty] | length | 1.8 | m | [5 empty] | length | 1.386 | m
| 水平面舵首尾都有 | [6 empty] | diameter | 0.2 | m | [5 empty] | diameter | 0.191 | m
| 欠驱动 | [6 empty] | weight | 60 | kg | [5 empty] | weight | 30.5102 | kg
VBS系统
4
367

## REMUS放缩系数
模型参数表 | REMUS为参考从1.386m向4m放缩
放缩假设：认为不同尺度的无因次水动力系数都是恒定不变的常值，仅仅根据量纲进行常值的放缩；并且认为潜水器的密度也不变；舵的位置和大小面积也都同比缩放。
缩尺比λ1 | 2.886
kg | λ^3
刚体参数 |  |  |  |  | 水动力系数 | [9 empty] | 执行机构参数
[5 empty] | 惯性类水动力系数（左右对称形状物体水动力系数） |  |  |  |  | 粘性类水动力系数（阻尼力） |  |  |  |  | 舵的水动力系数 |  |  |  |  | VBS
条目 | 说明 | 放缩前数值 | 放缩后数值 | 单位 | 条目 | 说明 | 放缩前数值 | 放缩后数值 | 单位 | 条目 | 说明 | 放缩前数值 | 放缩后数值 | 单位 | 条目 | 说明 | 放缩前数值 | 放缩后数值 | 单位 | 条目 | 说明 | 放缩前数值 | 放缩后数值 | 单位
m | 质量系数 | 30.5 | 733.1454 | kg | X_u_dot | 左右且前后对称（OXZ与OXY为对称面）：仅8个独立元素 | -0.93 | -22.3549 | kg | X_u | 三个对称面潜水器一阶阻尼系数（共6个） |  |  |  | Z_uudbcp | 纵向控制面；首尾双舵 | -9.64 | -80.2917 | kg/(m·rad) | x_bg | 首部可调压载水作用位置 | 0 | 0 | m
g |  | 9.801 | 9.801 | kg/(m·s) | Y_v_dot |  |  |  |  | Y_v |  |  |  |  | Z_uudscp |  | -9.64 | -80.2917 | kg/(m·rad) | z_bg |  | 1.5 | 1.5 | m
x_G | 质心位置 | 0 | 0 | m | Z_w_dot |  | -35.5 | -853.3332 | kg | Z_w |  | 0 | 0 | kg/s | M_uudbcp |  | 3.075 | 73.9155 | kg/rad | z_sg | 尾部压载水作用位置 | 0 | 0 | m
y_G |  | 0 | 0 | m | K_p_dot |  |  |  |  | K_p |  |  |  |  | M_uudscp |  | -6.15 | -147.831 | kg/rad | x_sg |  | -1.5 | -1.5 | m
z_G |  | 0.0196 | 0.056566 | m | M_q_dot |  | -4.88 | -977.0204 | kg·m2/rad | M_q |  | 0 | 0 | kg·m/s | Y_uudr | 水平控制面；尾舵 | 9.64 |  | kg/(m·rad)
I_xx | 形状特征转动惯量张量 | 0.177 | 35.437 | kg·m2 | N_r_dot |  |  |  |  | N_r |  |  |  |  | N_uudr |  | -6.15 |  | kg/rad
I_yy |  | 3.45 | 690.7214 | kg·m2 | Y_r_dot |  |  |  |  | Y_p | 上下左右对称面潜水器一阶阻尼系数（共8个） |  |  |  | 注： | 下舵为正 | （往下打舵向上的力）
I_zz |  | 3.45 | 690.7214 | kg·m2 | Z_q_dot |  | -1.93 | -133.8888 | kg·m/rad | Y_r
I_xy |  |  |  |  | X_w_dot | 左右对称（OXZ为对称面）：含12个独立元素 |  |  |  | Z_q |  | 0 | 0 | kg·rad/s
I_yz |  |  |  |  | X_q_dot |  |  |  |  | K_v
I_zx |  |  |  |  | Y_p_dot |  |  |  |  | K_r
x_cb |  | -0.611 |  | m | K_r_dot |  |  |  |  | M_w |  | 0 | 0 | kg·m/s
y_cb |  | 0 |  | m | M_w_dot |  | -1.93 | -133.8888 | kg·m | N_v
z_cb |  | 0 |  | m | [5 empty] | N_p
[10 empty] | X_uu | 三个对称面潜水器二阶阻尼系数（共6个）
Y_vv
[10 empty] | Z_ww |  | -131 | -1091.1007 | kg/m
K_pp
[10 empty] | M_qq |  | -9.4 | -1881.9655 | kg·m2/rad2
N_rr
[10 empty] | Y_rv | 上下左右对称面潜水器二阶阻尼系数（共8个）
Y_vr
Y_rr
[10 empty] | Z_qq |  | -0.632 | -43.8434 | kg·m/rad2
[10 empty] | M_ww |  | 3.18 | 76.4394 | kg
N_vv
N_rv
N_vr
目标模型
刚体参数 |  |  |  |  | 水动力系数 | [9 empty] | 执行机构参数
[5 empty] | 惯性类水动力系数（左右对称形状物体水动力系数） |  |  |  |  | 粘性类水动力系数（阻尼力） |  |  |  |  | 舵的水动力系数 |  |  |  |  | VBS
条目 | 说明 | REMUS | 目标模型 | 单位 | 条目 | 说明 | REMUS | 目标模型 | 单位 | 条目 | 说明 | REMUS | 目标模型 | 单位 | 条目 | 说明 | 放缩前数值 | 目标模型 | 单位 | 条目 | 说明 | 放缩前数值 | 目标模型 | 单位
m | 质量系数 | 733.1454 | 733.1454 | kg | X_u_dot | 左右且前后对称（OXZ与OXY为对称面）：仅8个独立元素 | -22.3549 | -10.374 | kg | X_u | 三个对称面潜水器一阶阻尼系数（共6个） |  |  |  | Z_uudbcp | 纵向控制面；首尾双舵 | -80.2917 | -41.44 | kg/(m·rad) | x_bg | 首部可调压载水作用位置 | 0 | 0 | m
g |  | 9.801 | 9.801 | kg/(m·s) | Y_v_dot |  |  |  |  | Y_v |  |  |  |  | Z_uudscp |  | -80.2917 | -37.26 | kg/(m·rad) | z_bg |  | 1.5 | 1.5 | m
x_G | 质心位置 | 0 | 0 | m | Z_w_dot |  | -853.3332 | -481.6 | kg | Z_w |  | 0 | -6 | kg/s | M_uudbcp |  | 73.9155 | 34.301 | kg/rad | z_sg | 尾部压载水作用位置 | 0 | 0 | m
y_G |  | 0 | 0 | m | K_p_dot |  |  |  |  | K_p |  |  |  |  | M_uudscp |  | -147.831 | -68.6021 | kg/rad | x_sg |  | -1.5 | -1.5 | m
z_G |  | 0.056566 | 0.056566 | m | M_q_dot |  | -977.0204 | -453.3937 | kg·m2/rad | M_q |  | 0 | -14 | kg·m/s | Y_uudr | 水平控制面；尾舵 | 9.64 | 4.4735 | kg/(m·rad)
I_xx | 形状特征转动惯量张量 | 35.437 | 35.437 | kg·m2 | N_r_dot |  |  |  |  | N_r |  |  |  |  | N_uudr |  | -6.15 | -2.854 | kg/rad
I_yy |  | 690.7214 | 690.7214 | kg·m2 | Y_r_dot |  |  |  |  | Y_p | 上下左右对称面潜水器一阶阻尼系数（共8个） |  |  |  | 注： | 下舵为正 | （往下打舵向上的力）
I_zz |  | 690.7214 | 690.7214 | kg·m2 | Z_q_dot |  | -133.8888 | -62.1321 | kg·m/rad | Y_r
I_xy |  |  |  |  | X_w_dot | 左右对称（OXZ为对称面）：含12个独立元素 |  |  |  | Z_q |  | 0 | -0.3 | kg·rad/s
I_yz |  |  |  |  | X_q_dot |  |  |  |  | K_v
I_zx |  |  |  |  | Y_p_dot |  |  |  |  | K_r
x_cb |  | -0.611 | -0.611 | m | K_r_dot |  |  |  |  | M_w |  | 0 | 0.56 | kg·m/s
y_cb |  | 0 | 0 | m | M_w_dot |  | -133.8888 | -62.1321 | kg·m | N_v
z_cb |  | 0 | 0 | m | [5 empty] | N_p
[10 empty] | X_uu | 三个对称面潜水器二阶阻尼系数（共6个）
Y_vv
[10 empty] | Z_ww |  | -1091.1 | -396 | kg/m
[6 empty] | Z_w_dot比 | 1.7719 |  |  | K_pp
[6 empty] | Z_ww比 | 2.7553 |  |  | M_qq |  | -1881.9655 | -859.3404 | kg·m2/rad2
[6 empty] | Z_uudbcp比 | 1.9375 |  |  | N_rr
[7 empty] | 2.1549 |  |  | Y_rv | 上下左右对称面潜水器二阶阻尼系数（共8个）
[6 empty] | 缩放比λ2 | 0.46406 |  |  | Y_vr
Y_rr
[10 empty] | Z_qq |  | -43.8434 | -20.0459 | kg·m/rad2
[10 empty] | M_ww |  | 76.4394 | 34.9123 | kg
N_vv
N_rv
N_vr

## 目标模型参数表
最终目标模型参数
刚体参数 |  |  |  | 水动力系数 | [7 empty] | 执行机构参数
|  |  |  | 惯性类水动力系数（左右对称形状物体水动力系数） |  |  |  | 粘性类水动力系数（阻尼力） |  |  |  | 舵的水动力系数 |  |  |  | VBS
条目 | 说明 | 数值 | 单位 | 条目 | 说明 | 数值 | 单位 | 条目 | 说明 | 数值 | 单位 | 条目 | 说明 | 数值 | 单位 | 条目 | 说明 | 数值 | 单位
m | 质量系数 | 733.1454 | kg | X_u_dot | 左右且前后对称（OXZ与OXY为对称面）：仅8个独立元素 | -10.374 | kg | X_u | 三个对称面潜水器一阶阻尼系数（共6个） |  |  | Z_uudbcp | 纵向控制面；首尾双舵 | -41.44 | kg/(m·rad) | z_bg | 首部可调压载水作用位置 | 0 | m | 0.2
g |  | 9.801 | kg/(m·s) | Y_v_dot |  |  |  | Y_v |  |  |  | Z_uudscp |  | -37.26 | kg/(m·rad) | x_bg |  | 1.5 | m
x_G | 质心位置 | 0 | m | Z_w_dot |  | -481.6 | kg | Z_w |  | -6 | kg/s | M_uudbcp |  | 34.301 | kg/rad | z_sg | 尾部压载水作用位置 | 0 | m | 0.2
y_G |  | 0 | m | K_p_dot |  |  |  | K_p |  |  |  | M_uudscp |  | -68.6021 | kg/rad | x_sg |  | -1.5 | m
z_G |  | 0.056566 | m | M_q_dot |  | -453.3937 | kg·m2/rad | M_q |  | -14 | kg·m/s | Y_uudr | 水平控制面；尾舵 | 4.4735 | kg/(m·rad)
I_xx | 形状特征转动惯量张量 | 35.437 | kg·m2 | N_r_dot |  |  |  | N_r |  |  |  | N_uudr |  | -2.854 | kg/rad
I_yy |  | 690.7214 | kg·m2 | Y_r_dot |  |  |  | Y_p | 上下左右对称面潜水器一阶阻尼系数（共8个）
I_zz |  | 690.7214 | kg·m2 | Z_q_dot |  | -62.1321 | kg·m/rad | Y_r
I_xy |  |  |  | X_w_dot | 左右对称（OXZ为对称面）：含12个独立元素 |  |  | Z_q |  | -0.3 | kg·rad/s | 注： | 下舵为正 | （往下打舵向上的力）
I_yz |  |  |  | X_q_dot |  |  |  | K_v |  |  |  |  | 波浪载荷系数： | 第一参数初一第二参数是幅值 | 并且第二参数是采样时间，控制曲线平滑程度的，建议0.1-0.01之间；且第一参数是第二参数的5倍
I_zx |  |  |  | Y_p_dot |  |  |  | K_r
x_cb |  | -0.611 | m | K_r_dot |  |  |  | M_w |  | 0.56
y_cb |  | 0 | m | M_w_dot |  | -62.1321 | kg·m | N_v
z_cb |  | 0 | m |  |  |  |  | N_p
[8 empty] | X_uu | 三个对称面潜水器二阶阻尼系数（共6个）
Y_vv
[8 empty] | Z_ww |  | -396 | kg/m
K_pp
[8 empty] | M_qq |  | -859.3404 | kg·m2/rad2
N_rr
[8 empty] | Y_rv | 上下左右对称面潜水器二阶阻尼系数（共8个）
Y_vr
14.372N | [7 empty] | Y_rr
[8 empty] | Z_qq |  | -20.0459 | kg·m/rad2
[8 empty] | M_ww |  | 34.9123 | kg
N_vv
N_rv
N_vr